## 1
芯鼎盛技术
TX4221 自动升降压 Vin=5-30V Vo=6.5V/1A 日期:2017-12-20 版本:V1.0
NO. | 品名 | 规格 |  | 图号 | 数量 | 单位 | 备注
1 | PCB板 | PCB/58mm*35mm*1.6mm TX4221 |  | 组合 | 1 | Pcs
2 | 贴片IC | TX4221 SOP-8 |  | U1 | 1 | Pcs
3 | 贴片电阻 | 300KΩ ±5% 0805 |  | R5 | 1 | Pcs | 开关频率
4 | 贴片电阻 | 0.1Ω ±1% 1206 |  | R1.R2 | 2 | Pcs | 过流保护
5 | 贴片电阻 | 56KΩ ±1% 0805 |  | R8 | 1 | Pcs | 电压调节
6 | 贴片电阻 | 10KΩ ±1% 0805 |  | R6 | 1 | Pcs | 电压调节
7 | 贴片电容 | 100nF ±10% 50V X7R 0805 |  | C6.C8 | 2 | Pcs
8 | 贴片电容 | 10uF ±10% 50V X7R 1206 |  | C9.C5 | 2 | Pcs
9 | 贴片二极管 | SS56/5A/60V/SMB |  | D1 | 1 | Pcs
10 | 贴片MOS |  | N沟道 TX50N06/TO252/50A/60V | Q1 | 1 | Pcs
11 | 贴片电解电容 |  | 220uF/35V(φ8*11) | C1.C3.C4 | 3 | Pcs
12 | 贴片电感 |  | CD75 10uH | L1 | 1 | Pcs
13 | 插件电感 | L=20uH/线径φ0.7mm 双组并绕，出四根线， 铁硅铝磁环172-125 |  | T1 | 1 | Pcs